## Sheet1
% of Max | Coal | CC | CT | Gas Steam | % of Max | Max | MW | Avr. HR | Tot (MMBtu) | d HR
0.1 | 21.4001 | 18.0206 | 23.4054 | 22.5368 | 0.1 | 500 | 50 | 20.9001 | 1045.0031 | 1045.0031
0.2 | 14.9624 | 12.5405 | 16.2876 | 15.7563 | 0.2 | 9 | 100 | 14.4624 | 1446.2424 | 8.0248
0.3 | 11.7387 | 9.7935 | 12.7055 | 12.3613 | 0.3 | HR | 150 | 11.2387 | 1685.8121 | 4.7914
0.4 | 10.4404 | 8.6731 | 11.2198 | 11.0005 | 0.4 |  | 200 | 9.9404 | 1988.0759 | 6.0453
0.5 | 9.9 | 8.7 | 11.3 | 10.45 | 0.5 |  | 250 | 9.4 | 2350 | 7.2385
0.6 | 9.75 | 8.25 | 10.75 | 10.25 | 0.6 |  | 300 | 9.25 | 2775 | 8.5
0.7 | 9.6 | 7.95 | 10.35 | 10.1 | 0.7 |  | 350 | 9.1 | 3185 | 8.2
0.8 | 9.5 | 7.7 | 10 | 10 | 0.8 |  | 400 | 9 | 3600 | 8.3
0.9 | 9.45 | 7.65 | 9.85 | 9.95 | 0.9 |  | 450 | 8.95 | 4027.5 | 8.55
1 | 9.4 | 7.6 | 9.65 | 9.94 | 1 |  | 500 | 8.9 | 4450 | 8.45
Polynomials
Coal: | 1.6071x^2 - 3.4107x + 11.207 |  |  | Use MC for 'bids' in CAISO
CC: | 5.3571x^2 - 10.193x + 12.45 |  |  | linearize them.
CT: | 4.9107x^2 - 10.595x + 15.357
Gas Steam: | 2.4107x^2 - 4.6304x + 12.161
8.593
% of Max | Coal | CC | CT | Gas Steam
0.1 | 11.9001 | 10.3206 | 13.4054 | 12.5368
0.2 | 5.4624 | 4.8405 | 6.2876 | 5.7563
0.3 | 2.2387 | 2.0935 | 2.7055 | 2.3613
0.4 | 0.94038 | 0.97313 | 1.2198 | 1.0005
0.5 | 0.4 | 1 | 1.3 | 0.45
0.6 | 0.25 | 0.55 | 0.75 | 0.25
0.7 | 0.1 | 0.25 | 0.35 | 0.1
0.8 | 0 | 0 | 0 | 0
0.9 | -0.05 | -0.05 | -0.15 | -0.05
1 | -0.1 | -0.1 | -0.35 | -0.06

## profiles
% of Max | Coal | CC | CT | Gas Steam
0.1 | 11.9001 | 10.3206 | 13.4054 | 12.5368
0.2 | 5.4624 | 4.8405 | 6.2876 | 5.7563
0.3 | 2.2387 | 2.0935 | 2.7055 | 2.3613
0.4 | 0.94038 | 0.97313 | 1.2198 | 1.0005
0.5 | 0.4 | 1 | 1.3 | 0.45
0.6 | 0.25 | 0.55 | 0.75 | 0.25
0.7 | 0.1 | 0.25 | 0.35 | 0.1
0.8 | 0 | 0 | 0 | 0
0.9 | -0.05 | -0.05 | -0.15 | -0.05
1 | -0.1 | -0.1 | -0.35 | -0.06